## BOM
Comment | Value | Description | Designator | Footprint | Quantity
218-8LPST |  | SWITCH SLIDE DIP SPST 25MA 24V | CFG | FP-218-8LPST-MFG | 1
53261-0571 |  | Male Header, Pitch 1.25 mm, 1 x 5 Position, Height 3.4 mm, RoHS, Tape and Reel | IN | MOLX-52361-0571-5_V | 1
NOT MOUNTED |  | Connector | DU | 1778764 | 1
S4B-XH-SM4-TB(LF)(SN) |  | Connector | M | 1778780 | 1
C1005X5R1V225K050BC | 2.2uF | CAP CER 2.2UF 35V X5R 0402 | C13 | FP-C1005-050-0_15-IPC_C | 1
C1005X5R1V225K050BC | 2.2uF | CAP CER 2.2UF 35V X5R 0402 | C14 | FP-C1005-050-0_15-IPC_A | 1
C1005X5R1V474K050BC | 470nF | Multilayer Ceramic Capacitors 470nF ±10% 35V X5R SMD 0402 | C1, C2, C3, C4, C15 | FP-C1005-050-0_05-IPC_B | 5
C1005X7R1H102K050BA | 1nF | Multilayer Ceramic Capacitors 1nF ±10% 50V X7R SMD 0402 | C16, C17, C18, C19 | FP-C1005-050-0_05-IPC_A | 4
C1005X7R1H104K050BB | 100nF | Multilayer Ceramic Capacitors 100nF ±10% 50V X7R SMD 0402 | C5, C8, C12, C20 | FP-C1005-050-0_05-IPC_C | 4
C1005X7R1H223K050BB | 22nF | Multilayer Ceramic Capacitors 22nF ±10% 50V X7R SMD 0402 | C7 | FP-C1005-050-0_05-IPC_C | 1
CRA2512-FZ-R050ELF | 0R050, [NoParam] | RES 0.05 OHM 1% 3W 2512 | R6, R13 | FP-CRA2512-IPC_A | 2
CSD88537ND |  | MOSFET (N-Channel) | Q1, Q2, Q3, Q4 | SOIC127P600X175-8N | 4
ERJ-2GEJ2R2X |  |  | R15 | RESC1005X40X25ML05T05 | 1
ERJ-2RKF10R0X | 10Ω | RES SMD 10 OHM 1% 1/10W 0402 | R17 | FP-ERJ2RK-MFG | 1
ERJ-2RKF47R0X | 47R | RES SMD 47 OHM 1% 1/10W 0402 | R5, R7, R14, R18 | FP-ERJ2RK-IPC_C | 4
GRM21BR61H475KE51L | 4.7uF | Chip Multilayer Ceramic Capacitors for General Purpose, 0805, 4.7uF, X5R, 15%, 10%, 50V | C10, C11 | FP-GRM21B-0_15-IPC_B | 2
LTST-C191TBKT | Blue | LED BLUE CLEAR CHIP SMD | D1 | FP-LTST-C191TBKT-MFG | 1
RC0402FR-0710KL | 10K |  | R12, R19, R20, R21, R22 | RESC1005X40X25LL05T10 | 5
RC0402FR-07100RL | 10 |  | R1, R2, R3, R4, R8, R9, R10, R11 | RESC1005X40X25ML05T10 | 8
RC0402FR-07330RL | 330 |  | R16 | RESC1005X40X25LL05T10 | 1
SN74LVC1G86DCKR |  | IC GATE XOR 1CH 2-INP SC70-5 | U1 | FP-DCK0005A-MFG | 1
TMC2160 |  |  | U5 | TSQFP-48 | 1
VZH221M1HTR-1010L | 220u | Capacitor Polarised | C? | CAPAE1030X1050N | 1